## Sheet1
| Name | Type | Length | Size(Bit) | Note | Size(In code)
| Accelerate | short | 3 | 16 | 陀螺仪/加速器传感器 | 16
| Gyroscope | short | 3 | 16 |  | 16
| Temperature | float | 1 | 32 | 温度传感器 | 32
| WaterDepth | float | 1 | 32 | 水压传感器 | 32
| WaterSpeed | float | 1 | 32 | 水流速传感器 | 32
| WaterTankDepth | float | 1 | 32 | 水箱液面传感器 | 32
| MotorGear | uint8 | 1 | 8 | 电机档位 | 8
| Ruddler0Agnle | uint8 | 1 | 8 | 尾翼舵0角度 | 8
| Ruddler1Agnle | uint8 | 1 | 8 | 尾翼舵1角度 | 8
| Highbean | bool | 1 | 1 | LED照明灯 | 8
| Taillight | bool | 1 | 1 | LED尾灯 | 8
| WaterIn | bool | 1 | 1 | 进水口状态 | 8
| WaterOut | bool | 1 | 1 | 排水口状态 | 8
Total | 13 |  |  | 252 |  | 280
|  |  |  | 31.5 |  | 1
Note on E16: Leihui Li: 字节

## Sheet2
对象 | 潜艇 |  |  | 上位机(PC) |  |  |  | 潜艇
| 数据收集 | 数据发送 | 物理传输 | 数据开始接收 | 数据接收完成 | 发送回应报文 | 物理传输 | 开始数据接收 | 数据接受完成 | 分析回应报文
消耗时间
`
≈2s 最快1s 室内测试平均1.2s